## Sheet1
종류 | command | Data
|  | 상태 정보 | 세부 설명
공통 | 0x01 | 통신 점검 요청 및 응답 | (1) PC -> MCU : 0x0001
(2) MCU -> Arduino : 0x0011
(3) Arduino -> MCU : 0x1100
(4) MCU -> FPGA : 0x0111
(5) FPGA -> MCU : 0x1110
(6) MCU -> PC : 0x1000
| 0xAA | 초기화 명령에 대한 ack | - 수동 모드에 대한 ack : 0x1111
- 자동 모드에 대한 ack : 0xFFFF
| 0xFF | 명령을 수신 못했을때 nak | - 0x1111
종류 | command | Data
|  | 상태 정보 | 세부 설명
PC ->MCU | 0x10 | Mode 선택(초기화) | - 수동 모드(Default) : 0x1111
- 자동 모드 : 0xFFFF
| 0xF0 | Mode 선택에 대한 ack | - 수동 모드 : 0x1F1F
- 자동 모드 : 0xF1F1
| 0x11 | Arm 잡기 / 놓기(motor1) | - 놓기 : 0x1001(Default)
- 잡기 : 0xF00F
| 0x12 | motor2 상세 제어
| 0x13 | motor3 상세 제어
- Default : 0x0000(0º)
| 0x14 | motor4 상세 제어 | - 0º~180º제어(-90º~90º) : 0x0000~0x00A5 (1º for 1Bit)
| 0x15 | motor5 상세 제어
| 0x16 | Belt 제어 | - Default : 0x0110(정지)
- 동작 : 0x0FF0
| 0x17 | Reset | - motor를 전부 reset(0º) : 0xF0F0
| 0x3A | RGB 정보 요청 | - 0xAAAA
| 0x3B | 초음파 센서 정보 요청 | - 0xBBBB
| 0x20 | 1번 색깔&패턴 선택(자동 모드) | - Default : 0x1111(Red, Circle)
- 색깔 :
(1) Red : 0x11??
(2) Green : 0x01??
(3) Blue : 0x10??
- 패턴 :
(1) Circle : 0x??11
(2) Triangle : 0x??01
(3) Star : 0x??10
| 0x21 | 2번 색깔 &패턴 선택(자동모드) | - Default : 0x1111(Red, Circle)
- 색깔 :
(1) Red : 0x11??
(2) Green : 0x01??
(3) Blue : 0x10??
- 패턴 :
(1) Circle : 0x??11
(2) Triangle : 0x??01
| 0x22 | 3번 색깔&패턴 선택(자동모드) | - Default : 0x1111(Red, Circle)
- 색깔 :
(1) Red : 0x11??
(2) Green : 0x01??
(3) Blue : 0x10??
- 패턴 :
(1) Circle : 0x??11
(2) Triangle : 0x??01
(3) Star : 0x??10
| 0x2A | 자동 모드 동작 | - Default : 0xFFFF(Reset)
- Start : 0x00FF
- Stop : 0xFF00
| 0x30 | 패턴 인식 정보 | - Circle : 0x0011(Default)
- Triangle : 0x0001
- Star : 0x0010
종류 | command | Data
|  | 상태 정보 | 세부 설명
MCU -> PC | 0x31 | 색깔 정보 | - Red : 0x1100(Default)
- Green : 0x0100
- Blue : 0x1000
| 0x32 | 초음파 센서 정보 | - 물체 없음 : 0x0001(Default)
- 물체 존재 : 0x1000
| 0x3C | 패턴 인식 제어 명령(자동모드) | - 0xCCCC
| 0x40 | Motor 상세 제어에 대한 ack | - motor1(Arm) : 0x0001
- motor2 : 0x0002
- motor3 : 0x0003
- motor4 : 0x0004
- motor5 : 0x0005
| 0x41 | Belt 제어에 대한 ack | - Stop(Default) : 0x1111
- Start : 0xAAAA
| 0x4A | 자동 모드 update에 대한 응답 | - Red, Circle : 0x1111
- Red, Triangle : 0x1101
- Red, Star : 0x1110
- Green, Circle : 0x0111
- Green, Triangle : 0x0101
- Green , Star : 0x0110
- Blue, Circle : 0x1011
- Blue, Triange : 0x1001
- Blue, Star : 0x1010
종류 | command | Data
|  | 상태 정보 | 세부 설명
Arduino -> MCU | 0x31 | 색깔 정보 | - Red : 0x1100(Default)
- Green : 0x0100
- Blue : 0x1000
| 0x32 | 초음파 센서 정보 | - 물체 없음 : 0x0001(Default)
- 물체 존재 : 0x1000
종류 | command | Data
|  | 상태 정보 | 세부 설명
MCU -> Arduino | 0x3D | - RGB 정보 요청 | - 0xAAAA
| 0x3E | - 초음파 센서 정보 요청 | - 0xBBBB
종류 | command | Data
|  | 상태 정보 | 세부 설명
MCU -> FPGA | 0x50 | Mode 선택 정보 | - 수동 모드(Default) : 0x1111
- 자동 모드 : 0xFFFF
| 0x51 | Arm 잡기 / 놓기(motor1) | - 놓기 : 0x1001(Default)
- 잡기 : 0xF00F
| 0x52 | motor2 상세 제어 정보
| 0x53 | motor3 상세 제어 정보
- Default : 0x0000(0º)
| 0x54 | motor4 상세 제어 정보 | - 0º~180º제어(-90º~90º) : 0x0000~0x00A5 (1º for 1Bit)
| 0x55 | motor5 상세 제어 정보
| 0x56 | Belt 제어 | - Default : 0x0110(정지)
- 동작 : 0x0FF0
| 0x57 | Reset | - motor를 전부 reset(0º) : 0xF0F0
| 0x60 | 자동 모드 상자 지정
- Box1 : 0x0001
- Box2 : 0x0002
- Box3 : 0x0003
| 0x61 | 자동 모드 동작 제어 | - Default : 0xFFFF(Reset)
- Start : 0x00FF
- Stop : 0xFF00